## First example
Abseg=0.507 ln(Vol/4*PHF*L) + 0.199Fs(1+10.38HV)2 + 7.066(1/PC5)2 - 0.005(We)2 + 0.760 | [5 empty] | LOS = 0.20*(ABSeg) + 0.03*(exp(ABInt)) + 0.05*(Cflt) + 1.40
User inputs |  | Intermediate calculations |  |  |  | Final calculation
Speed limit | 50 | A | 2.6535 | Abseg | 7.6343 | Abseg | 7.6343
Vol | 1500 |  |  |  |  | AbInt | 0
PHF | 2 | Fs | 4.6193 |  |  | Cflt | 4
L | 1 | B | 4.2169
HV | 0.11
PC | 3 | C | 0.78511 |  |  | LOS score | 3.1269
We | 12.5 |  |  |  |  | LOS | C
Conflicts | 4 | D | 0.78125
|  | E | 0.76
A
B
C
D
E

## Second example
Abseg=0.507 ln(Vol/4*PHF*L) + 0.199Fs(1+10.38HV)2 + 7.066(1/PC5)2 - 0.005(We)2 + 0.760 | [5 empty] | LOS = 0.20*(ABSeg) + 0.03*(exp(ABInt)) + 0.05*(Cflt) + 1.40
User inputs |  | Intermediate calculations |  |  |  | Final calculation
Speed limit | 45 | A | 1.632 | Abseg | 2.6255 | Abseg | 2.6255
Vol | 200 |  |  |  |  | AbInt | 0
PHF | 2 | Fs | 4.4151 |  |  | Cflt | 3
L | 1 | B | 1.7597
HV | 0.04
PC | 3 | C | 0.78511 |  |  | LOS score | 2.0751
We* | 21.5 |  |  |  |  | LOS | B
Cflt | 3 | D | 2.3112
|  | E | 0.76
*Because shoulder is >=4, we add the shoulder width to the outside trhough lane width
A
B
C
D
E

## Assignment
Abseg=0.507 ln(Vol/4*PHF*L) + 0.199Fs(1+10.38HV)2 + 7.066(1/PC5)2 - 0.005(We)2 + 0.760 | [5 empty] | LOS = 0.20*(ABSeg) + 0.03*(exp(ABInt)) + 0.05*(Cflt) + 1.40
User inputs |  | Intermediate calculations |  |  |  | Final calculation
Speed limit | 25 | A | 2.5404 | Abseg | 2.5776 | Abseg | 2.5776
Vol | 600 |  |  |  |  | AbInt | 0
PHF | 1 | Fs | 2.6126 |  |  | Cflt | 1
L | 1 | B | 1.1996
HV | 0.05
PC | 5 | C | 0.28264 |  |  | LOS score | 1.9655
We* | 21 |  |  |  |  | LOS | A
Cflt | 1 | D | 2.205
|  | E | 0.76
*Because shoulder is >=4, we add the shoulder width to the outside through lane width
A
B
C
D
E